## 01_OBJETIVOS
TD3 - TP2 - OBJETIVOS DE ALTO NIVEL
ITEM | DESCRIPCIÓN
G-1 | Disponer de una interfaz de entrada para señales analógicas y digitales
G-2 | Capacidad de lectura de temperatura y presión
G-3 | Capacidad de controlar dispositivos mediante señales analógicas y digitales
G-4 | Capacidad de controlar o ser controlado por dispositivos mediante comunicación serie
G-5 | Compatibilidad con ModBus RTU
link | https://docs.google.com/spreadsheets/d/155-f1EmNIqN6KWDOcJHdMCjohM1bCzx2yVw-yjwaeFw/edit?usp=sharing

## 02_REQUERIMIENTOS
T.2.1 - REQUISITOS DE HARDWARE
ITEM | BLOQUE | ETAPA | DESCRIPCIÓN
RHW-01 | INTERFAZ | ENTRADA | El sistema debe ofrecer 3 (tres) entradas analógicas con resolución de 12 bits.
RHW-02 | INTERFAZ | ENTRADA | El sistema debe ofrecer 3 (tres) entradas digitales que operen con niveles TTL.
RHW-03 | INTERFAZ | SALIDA | El sistema debe disponer de 2 (dos) salidas PWM que operen a 20 kHz con niveles TTL.
RHW-04 | INTERFAZ | SALIDA | El sistema debe disponer de 3 (tres) salidas digitales que operen con niveles TTL.
RHW-05 | COMUNICACIÓN | SENSORES | El sistema debe integrar un sensor de presión BMP280 con el que se comunicará mediante I2C.
RHW-06 | COMUNICACIÓN | CONTROL | El sistema debe disponer de una interfaz de comunicación serie que opere con niveles TTL.
RHW-07 | COMUNICACIÓN | CONTROL | El sistema debe disponer de una interfaz de comunicación serie que opere con niveles RS-232.
RHW-08 | ALIMENTACIÓN | POTENCIA | El sistema debe admitir alimentación referida a tierra y flotante.
T.2.2 - REQUISITOS DE SOFTWARE
ITEM | FUNCIÓN | ASPECTO | DESCRIPCIÓN
RSW-01 | CONTROL | COMUNICACIÓN | El sistema debe poder comunicarse con un PC mediante comunicación serie asincrona.
RSW-02 | CONTROL | COMUNICACIÓN | El sistema debe poder comunicarse con un PC mediante comunicación serie half-duplex mediante protocolo MODBUS-RTU.
RSW-03 | CONTROL | COMUNICACIÓN | El sistema debe poder informar ell estado de sus entradas a un master por ambos puertos de comunicación.
RSW-04 | CONTROL | COMUNICACIÓN | El sistema debe poder ser controlado desde un master por comunicación serie por ambos puertos de comunicación.
RSW-05 | CONTROL | COMUNICACIÓN | El protocolo de comunicación debe poseer un metódo de comprobación de errores built-in tipo CRC.
RSW-06 | PERIFERICOS | SENSORES | El sistema debe poder interactuar con un sensor de presión BMP280 (leer y configurar el módulo).

## 03_ESPECIFICACIONES DE HARDWARE
T.3.1 - ESPECIFICACIONES DE HARDWARE - ENTRADAS ANALÓGICAS
ITEM | REQUERIMIENTO ASOCIADO | DESCRIPCIÓN | VALOR MÍNIMO | VALOR NOMINAL | VALOR MÁXIMO | UNIDAD
ESP_HW_ENT-AN-01 | RHW-01 | Ancho de banda analógico | 4.95 | 5 | 5.05 | kHz
ESP_HW_ENT-AN-02 | RHW-01 | Rango de tensión de entrada | 0 | - | 5 | V
ESP_HW_ENT-AN-03 | RHW-01 | Tensión de entrada mínima* | - | - | -0.3 | V
ESP_HW_ENT-AN-04 | RHW-01 | Tensión de entrada máxima* | - | - | 5.5 | V
ESP_HW_ENT-AN-05 | RHW-01 | Resolución mínima. | - | - | 1.22 | mV
ESP_HW_ENT-AN-06 | RHW-01 | Impedancia de entrada (D.C) | 90 | 100 | 110 | kOhms
ESP_HW_ENT-AN-07 | RHW-01 | Máxima corriente de entrada de cortocircuito* | 5 | 5.5 | 6 | mA
ESP_HW_ENT-AN-08 | RHW-01 | Entrada aislada/optoacoplada | - | NO | - | -
ESP_HW_ENT-AN-09 | RHW-01 | Entrada diferencial | - | SI | - | -
ESP_HW_ENT-AN-10 | RHW-01 | Protección contra polaridad inversa | - | SI | - | -
ESP_HW_ENT-AN-11 | RHW-01 | Protección contra sobretensión | - | SI | - | -
ESP_HW_ENT-AN-12 | RHW-01 | Protección contra cortocircuito | - | SI | - | -
T.3.2 - ESPECIFICACIONES DE HARDWARE - ENTRADAS DIGITALES
ITEM | REQUERIMIENTO ASOCIADO | DESCRIPCIÓN | VALOR MÍNIMO | VALOR NOMINAL | VALOR MÁXIMO | UNIDAD
ESP_HW_ENT-DI-01 | RHW-02 | Tensión de entrada estado alto | 2.4 | 5 | 5.5 | V
ESP_HW_ENT-DI-02 | RHW-02 | Tensión de entrada estado bajo | -0.3 | 0 | 0.4 | V
ESP_HW_ENT-DI-03 | RHW-02 | Máxima tensión de entrada | - | - | 5.5 | V
ESP_HW_ENT-DI-04 | RHW-02 | Mínima tensión de entrada | -0.3 | - | - | V
ESP_HW_ENT-DI-05 | RHW-02 | Máxima corriente de entrada | - | - | 5.5 | mA
ESP_HW_ENT-DI-06 | RHW-02 | Máxima frecuencia de entrada | - | - | 100 | kHz
ESP_HW_ENT-DI-07 | RHW-02 | Indicación visual de estado | - | SI | - | -
ESP_HW_ENT-DI-08 | RHW-02 | Entrada aislada/optoacoplada | - | SI | - | -
ESP_HW_ENT-DI-09 | RHW-02 | Protección contra polaridad inversa | - | SI | - | -
ESP_HW_ENT-DI-10 | RHW-02 | Protección contra sobretensión | - | SI | - | -
ESP_HW_ENT-DI-11 | RHW-02 | Protección contra cortocircuito | - | SI | - | -
* bajo condición de falla única
T.3.3 - ESPECIFICACIONES DE HARDWARE - SALIDA PWM
ITEM | REQUERIMIENTO ASOCIADO | DESCRIPCIÓN | VALOR MÍNIMO | VALOR NOMINAL | VALOR MÁXIMO | UNIDAD
ESP_HW_SAL-PWM-01 | RHW-03 | Frecuencia de trabajo | 19.9 | 20 | 20.1 | kHz
ESP_HW_SAL-PWM-02 | RHW-03 | Ciclo de trabajo mínimo | 0 | - | - | %
ESP_HW_SAL-PWM-03 | RHW-03 | Ciclo de trabajo máximo | - | - | 100 | %
ESP_HW_SAL-PWM-04 | RHW-03 | Resolución del ciclo de trabajo | - | 0.4 | 0.5 | %
ESP_HW_SAL-PWM-05 | RHW-03 | Tensión de salida de estado alto | 4.75 | 5 | 5.5 | V
ESP_HW_SAL-PWM-05 | RHW-03 | Tensión de salida de estado bajo | -0.3 | 0 | 0.3 | V
ESP_HW_SAL-PWM-06 | RHW-03 | Tiempo de subida |  |  |  | ns
ESP_HW_SAL-PWM-07 | RHW-03 | Tiempo de bajada |  |  |  | ns
ESP_HW_SAL-PWM-08 | RHW-03 | Corriente de salida | 90 | 100 | 110 | mA
ESP_HW_SAL-PWM-10 | RHW-03 | Impedancia de salida | 45 | 50 | 55 | Ohms
ESP_HW_SAL-PWM-11 | RHW-03 | Indicación visual de estado | - | SI | - | -
ESP_HW_SAL-PWM-12 | RHW-03 | Entrada aislada/optoacoplada | - | SI | - | -
ESP_HW_SAL-PWM-13 | RHW-03 | Protección contra polaridad inversa | - | SI | - | -
ESP_HW_SAL-PWM-14 | RHW-03 | Protección contra sobretensión | - | SI | - | -
ESP_HW_SAL-PWM-15 | RHW-03 | Protección contra cortocircuito | - | SI | - | -
* bajo condición de falla única
T.3.4 - ESPECIFICACIONES DE HARDWARE - SALIDAS DIGITALES
ITEM | REQUERIMIENTO ASOCIADO | DESCRIPCIÓN | VALOR MÍNIMO | VALOR NOMINAL | VALOR MÁXIMO | UNIDAD
ESP_HW_SAL-DI-01 | RHW-04 | Tensión de salida de estado alto | 4.75 | 5 | 5.5 | V
ESP_HW_SAL-DI-03 | RHW-04 | Tensión de salida de estado bajo | -0.3 | 0 | 0.3 | V
ESP_HW_SAL-DI-04 | RHW-04 | Corriente de salida | 90 | 100 | 110 | mA
ESP_HW_SAL-DI-06 | RHW-04 | Impedancia de salida | 45 | 50 | 55 | Ohms
ESP_HW_SAL-DI-07 | RHW-04 | Máxima frecuencia de trabajo | - | - | 100 | kHz
ESP_HW_SAL-DI-08 | RHW-04 | Tiempo de subida |  |  |  | ns
ESP_HW_SAL-DI-09 | RHW-04 | Tiempo de bajada |  |  |  | ns
ESP_HW_SAL-DI-10 | RHW-04 | Indicación visual de estado | - | SI | - | -
ESP_HW_SAL-DI-11 | RHW-04 | Entrada aislada/optoacoplada | - | SI | - | -
ESP_HW_SAL-DI-12 | RHW-04 | Protección contra polaridad inversa | - | SI | - | -
ESP_HW_SAL-DI-13 | RHW-04 | Protección contra sobretensión | - | SI | - | -
ESP_HW_SAL-DI-14 | RHW-04 | Protección contra cortocircuito | - | SI | - | -
* bajo condición de falla única
T.3.5 - ESPECIFICACIONES DE HARDWARE - INTERFAZ CON SENSOR BMP280
ITEM | REQUERIMIENTO ASOCIADO | DESCRIPCIÓN | VALOR MÍNIMO | VALOR NOMINAL | VALOR MÁXIMO | UNIDAD
EST_HW_BMP-01 | RHW-05 | Tensión de alimentación | 3 | 3.3 | 3.5 | V
EST_HW_BMP-02 | RHW-05 | Maxima capacidad de corriente de alimentación | - | - | 100 | mA
EST_HW_BMP-03 | RHW-05 | Tensión de estado alto de entrada/salida SPI | 2.7 | 3.3 | 3.5 | V
EST_HW_BMP-04 | RHW-05 | Tensión de estado bajo de entrada/salida SPI | - | - | 0.6 | V
EST_HW_BMP-05 | RHW-05 | Entrada aislada/optoacoplada | - | SI | - | -
EST_HW_BMP-06 | RHW-05 | Protección contra polaridad inversa | - | SI | - | -
EST_HW_BMP-07 | RHW-05 | Protección contra sobretensión | - | SI | - | -
EST_HW_BMP-08 | RHW-05 | Protección contra cortocircuito | - | SI | - | -
T.3.4 - ESPECIFICACIONES DE HARDWARE - UART A : PUERTO SERIE TTL
ITEM | REQUERIMIENTO ASOCIADO | DESCRIPCIÓN | VALOR MÍNIMO | VALOR NOMINAL | VALOR MÁXIMO | UNIDAD
EST_HW_UART-A-02 | RHW-06 | Tensión de entrada de estado alto | 4.75 | 5 | 5.5 | V
EST_HW_UART-A-03 | RHW-06 | Tensiónd de entrada de estado bajo | -0.3 | 0 | 0.4 | V
EST_HW_UART-A-04 | RHW-06 | Máxima tensión de salida de estado bajo | - | - | 0.3 | V
EST_HW_UART-A-05 | RHW-06 | Mínima tensión de salida de estado alto | 4.75 | - | - | V
EST_HW_UART-A-06 | RHW-06 | Velocidad de transferencia | - | 115200 | - | bps
EST_HW_UART-A-07 | RHW-06 | Tiempo de subida |  |  |  | ns
EST_HW_UART-A-08 | RHW-06 | Tiempo de bajada |  |  |  | ns
EST_HW_UART-A-09 | RHW-06 | Corriente de cortocircuito | - | - | 110 | mA
EST_HW_UART-A-10 | RHW-06 | Impedancia de entrada | 100 | - | - | kOhms
EST_HW_UART-A-11 | RHW-06 | Impedancia de salida maxima | 45 | 50 | 55 | Ohms
EST_HW_UART-A-12 | RHW-06 | Indicación visual de estado | - | SI | - | -
EST_HW_UART-A-13 | RHW-06 | Protección contra cortocircuito | - | SI | - | -
EST_HW_UART-A-14 | RHW-06 | Protección contra sobretensión | - | SI | - | -
EST_HW_UART-A-15 | RHW-06 | Protección contra tensión inversa | - | SI | - | -
T.3.4 - ESPECIFICACIONES DE HARDWARE - UART A : PUERTO SERIE TTL
ITEM | REQUERIMIENTO ASOCIADO | DESCRIPCIÓN | Valor Máximo | Valor Nominal | Valor Máximo | UNIDAD
EST_HW_UART-B-01 | RHW-07 | Rango de tensión de trabajo de entrada | -13 | - | 13 | V
EST_HW_UART-B-02 | RHW-07 | Tensión de entrada salida | -13 | - | 13 | V
EST_HW_UART-B-04 | RHW-07 | Máxima tensión de salida de estado bajo | - | - | -3 | V
EST_HW_UART-B-05 | RHW-07 | Mínima tensión de salida de estado alto | 3 | - | - | V
EST_HW_UART-B-06 | RHW-07 | Máxima velocidad de trabajo | - | 115200 | - | bps
EST_HW_UART-B-07 | RHW-07 | Tiempo de subida |  |  |  | ns
EST_HW_UART-B-08 | RHW-07 | Tiempo de bajada |  |  |  | ns
EST_HW_UART-B-09 | RHW-07 | Maxima corriente de salida | 90 | 100 | 110 | mA
EST_HW_UART-B-10 | RHW-07 | Impedancia de entrada minima | 100 | - | - | kOhms
EST_HW_UART-B-11 | RHW-07 | Impedancia de salida maxima | 45 | 50 | 55 | Ohms
EST_HW_UART-B-12 | RHW-07 | Indicación visual de estado | - | SI | - | -
EST_HW_UART-B-13 | RHW-07 | Protección contra cortocircuito | - | SI | - | -
EST_HW_UART-B-14 | RHW-07 | Protección contra sobretensión | - | SI | - | -
EST_HW_UART-B-15 | RHW-07 | Protección contra tensión inversa | - | SI | - | -
T.3.5 - ESPECIFICACIONES DE HARDWARE - ALIMENTACIÓN
ITEM | REQUERIMIENTO ASOCIADO | DESCRIPCIÓN | Valor Máximo | Valor Nominal | Valor Máximo | UNIDAD
EST_HW_PSU_01 | RHW-08 | Tensión de entrada puerto V1 | 4.75 | 5 | 5.5 | V
EST_HW_PSU_02 | RHW-08 | Tensión de entrada puerto V2 | 5 | 9 | 13 | V
EST_HW_PSU_03 | RHW-08 | Corriente de cortocircuito | - | - | 500 | mA
EST_HW_PSU_04 | RHW-08 | La entrada VCC_B estará asociada a un conector tipo USB-C.
EST_HW_PSU_05 | RHW-08 | Ambas entradas de alimentación contarán con protecciones contra cortocircuito.
EST_HW_PSU_06 | RHW-08 | Ambas entradas de alimentación contarán con protección ESD.
EST_HW_PSU_07 | RHW-08 | Ambas entradas de alimentación contarán con protección contra inversión de polaridad.
EST_HW_PSU_08 | RHW-08 | Indicación visual de estado |  | SI |  | -
EST_HW_PSU_09 | RHW-08 | Protección contra cortocircuito |  | SI |  | -
EST_HW_PSU_10 | RHW-08 | Protección contra sobretensión |  | SI |  | -
EST_HW_PSU_11 | RHW-08 | Protección contra tensión inversa |  | SI |  | -
EST_HW_PSU_11 | RHW-08 | Control de encendido/apagado |  | SI |  | -

## 04_ESPECIFICACIONES DE SOFTWARE
T.4.1 - ESPECIFICACIONES DE SOFTWARE - SENSOR DE PRESIÓN BMP280
ITEM | REQUERIMIENTO ASOCIADO | DESCRIPCIÓN
ESP_SW_BMP-01 | RSW-06 | La comunicación será mediante protocolo SPI.
ESP_SW_BMP-02 | RSW-06 | La velocidad de la comunicación será de 115200 [bps]
ESP_SW_BMP-03 | RSW-06 | Lla lectura del sensor se refrescará con una frecuencia de 100 [Hz].
ESP_SW_BMP-04 | RSW-06 | Por defecto se empleará la resolución "estándar" definida en la hoja de datos del sensor de 18 bits.
ESP_SW_BMP-05 | RSW-06 | Por defecto los filtros de lectura se encontrarán apagados.
ESP_SW_BMP-06 | RSW-06 | Por defecto el modo de operación será SLEEP.
T.4.2 - ESPECIFICACIONES DE SOFTWARE - COMUNICACIÓN: CAPACIDADES |  |  | *ESP_SW_SP_CAP = ESPECIFICACIÓN DE SOFTWARE PUERTO SERIE CAPACIDADES
ITEM | REQUERIMIENTO ASOCIADO | DESCRIPCIÓN
ESP_SW_SP_CAP-01 | RSW-01 | La comunicación mediante el puerto serie TTL será asíncrona.
ESP_SW_SP_CAP-02 | RSW-02 | La comunicación mediante el puerto serie RS-232 será según protocolo MODBUS RTU.
ESP_SW_SP_CAP-03 | RSW-02 | La comunicación mediante el puerto serie RS-232 será half-duplex.
ESP_SW_SP_CAP-04 | RSW-03/04 | La velocidad de la comunicación será de 115200 [bps].
T.4.3 - ESPECIFICACIONES DE SOFTWARE - COMUNICACIÓN: SALIDA DE DATOS |  |  | *ESP_SW_SP_SAL = ESPECIFICACIÓN DE SOFTWARE PUERTO SERIE SALIDA
ITEM | REQUERIMIENTO ASOCIADO | DESCRIPCIÓN
ESP_SW_SP_SAL-01 | RSW-02/3 | El sistema debe comunicar : la lectura obtenida del valor de las entradas analógicas, el estado de las entradas digitales, la lectura de presión tomada por el sensor BMP280 y la lectura de temperatura tomada por el sensor BMP280. Adicionalmente se debe comunicar el estado de la lectura de temperatura y de presión del sensor BMP280, es decir, si están o no habilitadas.
ESP_SW_SP_SAL-02 | RSW-02/3 | El sistema debe comunicar el estado de todas las señales de interés (Tabla 4.2) en un único mensaje según el formato de trama definido en ESP_SW_SP_SAL-02
ESP_SW_SP_SAL-03 | RSW-02/3 | FORMATO DE TRAMA DE SALIDA
T.4.5 - ESPECIFICACIONES DE SOFTWARE - COMUNICACIÓN: COMANDOS DE ENTRADA |  |  | *ESP_SW_SP_COM = ESPECIFICACIÓN DE SOFTWARE PUERTO SERIE COMANDOS
ITEM | REQUERIMIENTO ASOCIADO | DESCRIPCIÓN
ESP_SW_SP_COM-01 | RSW-04 | Las salidas del sistema serán configurables mediante comando desde el master a través de los puertos UART.
ESP_SW_SP_COM-02 | RSW-04 | Los comandos de entrada para la comunicación serie se harán según el formato de trama definido en ESP_SW_SP_COM-03
ESP_SW_SP_COM-03 | RSW-04 | FORMATO DE TRAMA DE COMANDOS
ESP_SW_SP_COM-04 | RSW-04 | Los comandos de entrada permitiran controlar el estado de cada salida digital de forma individual.
ESP_SW_SP_COM-05 | RSW-04 | Los comandos de entrada permitiran controlar el estado de cada salida PWM de forma individual.
ESP_SW_SP_COM-06 | RSW-04 | Los comandos de entrada permitiran controlar la configuración del módulo sensor BMP280.
ESP_SW_SP_COM-07 | RSW-04 | Los comandos de entrada permitiran modificar la velocidad de comunicación por defecto.
ESP_SW_SP_COM-08 | RSW-04 | Los comandos de entrada permitiran controlar el reseteo del sistema.
ESP_SW_SP_COM-09 | RSW-04 | Los comandos de entrada respetarán el formato definido en la página 05.
T.4.6 - ESPECIFICACIONES DE SOFTWARE - COMUNICACIÓN: CRC
ITEM | REQUERIMIENTO ASOCIADO | DESCRIPCIÓN
ESP_SW_SP_CRC-01 | RSW-01 | La comunicación serie será complementada con el método de CRC-16, tanto para la trama de salida como para los comandos de entrada.
ESP_SW_SP_CRC-02 | RSW-02 | El polinomonio para el checksum será 0xA001

## 05_COMANDOS DE ENTRADA
T.5.1 - COMANDOS DE ENTRADA PARA SENSOR BMP280: Modo
COMANDO | Half Byte 01 (H) |  |  |  |  | DESCRIPCIÓN
| b7 | b6 | b5 | b4 | Hexa
CMD_BMP280_CFG01 | x | x | x | 1 | 0x1 | Modo Forzado
CMD_BMP280_CFG02 | x | x | 1 | x | 0x2 | Modo Normal
CMD_BMP280_CFG03 | x | 1 | x | x | 0x3 | Modo SLEEP
T.5.2 - COMANDOS DE ENTRADA PARA SENSOR BMP280: Filtro Interno
COMANDO | Half Byte 01 (L) |  |  |  |  | DESCRIPCIÓN
| b3 | b2 | b1 | b0 | Hexa
CMD_BMP280_FIL01 | 0 | x | x | x | 0x0 | Filtro Apagado
CMD_BMP280_FIL02 | 1 | 0 | 0 | 1 | 0x9 | Coeficiente del filtro x2
CMD_BMP280_FIL03 | 1 | 0 | 1 | 0 | 0x10 | Sobremuestreo de medición x4
CMD_BMP280_FIL04 | 1 | 0 | 1 | 1 | 0x11 | Sobremuestreo de medición x8
CMD_BMP280_FIL04 | 1 | 1 | 0 | 0 | 0x12 | Sobremuestreo de medición x16
T.5.3 - COMANDOS DE ENTRADA PARA SENSOR BMP280: Presión
COMANDO | Half Byte 02 (H) |  |  |  |  | DESCRIPCIÓN
| b7 | b6 | b5 | b4 | Hexa
CMD_BMP280_PRES01 | 0 | x | x | x | 0x0 | Medición de presión omitida (apagada).
CMD_BMP280_PRES02 | 1 | x | x | x | 0x8 | Medición de presión activada (encendida).
CMD_BMP280_PRES03 | x | 0 | 0 | 1 | 0x1 | Sobremuestreo de medición x1
CMD_BMP280_PRES04 | x | 0 | 1 | 0 | 0x2 | Sobremuestreo de medición x2
CMD_BMP280_PRES05 | x | 0 | 1 | 1 | 0x3 | Sobremuestreo de medición x4
CMD_BMP280_PRES06 | x | 1 | 0 | 0 | 0x4 | Sobremuestreo de medición x8
CMD_BMP280_PRES07 | x | 1 | 0 | 1 | 0x5 | Sobremuestreo de medición x16
T.5.4 - COMANDOS DE ENTRADA PARA SENSOR BMP280: Temperatura
COMANDO | Half Byte 02 (L) |  |  |  |  | DESCRIPCIÓN
| b3 | b2 | b1 | b0 | Hexa
CMD_BMP280_TMP01 | 0 | x | x | x | 0x0 | Medición de temperatura omitida (apagada).
CMD_BMP280_TMP02 | 1 | x | x | x | 0x8 | Medición de temperatura activada (encendida).
CMD_BMP280_TMP03 | x | 0 | 0 | 1 | 0x1 | Sobremuestreo de medición x1
CMD_BMP280_TMP04 | x | 0 | 1 | 0 | 0x2 | Sobremuestreo de medición x2
CMD_BMP280_TMP05 | x | 0 | 1 | 1 | 0x3 | Sobremuestreo de medición x4
CMD_BMP280_TMP06 | x | 1 | 0 | 0 | 0x4 | Sobremuestreo de medición x8
CMD_BMP280_TMP07 | x | 1 | 0 | 1 | 0x5 | Sobremuestreo de medición x16

## 06_METODOLOGÍA DE VALIDACIÓN DE
T. 6.1 - Testeo de Entradas Analógicas : Descripción
Descripción | Se aplican diferentes niveles de tensión a las distintas entradas analógicas y se verifica que el valor leído sea el correcto.
Parametros ensayados: | Precisión de lectura de la entrada analógica.
Instrumentos necesarios | Fuente de continua regulable, osciloscopio
Condiciones de ensayo | Tensión de alimentación 5V.
T. 6.1.1 - Testeo de Entradas Analógicas : Metodología de ensayo
ITEM | ENSAYO | [5 empty] | Criterio de aceptación
TEST_ENT-AN_01 | Se aplica una señal de continua de 2.5 [mV] en la entrada AN-01 y se verifica el valor informado por el puerto de comunicación UART-A en una PC. | [5 empty] | Error de lectura equivalente no mayor a 1 bit.
TEST_ENT-AN_02 | Se aplica una señal de continua de 250 [mV] en la entrada AN-01 y se verifica el valor informado por el puerto de comunicación UART-A en una PC. | [5 empty] | Error de lectura equivalente no mayor a 1 bit.
TEST_ENT-AN_03 | Se aplica una señal de continua de 2.50 [V] en la entrada AN-01 y se verifica el valor informado por el puerto de comunicación UART-A en una PC. | [5 empty] | Error de lectura equivalente no mayor a 1 bit.
TEST_ENT-AN_04 | Se aplica una señal de continua de 4.99 [V] en la entrada AN-01 y se verifica el valor informado por el puerto de comunicación UART-A en una PC. | [5 empty] | Error de lectura equivalente no mayor a 1 bit.
TEST_ENT-AN_05 | Se aplica una señal de continua de 2.5 [mV] en la entrada AN-02 y se verifica el valor informado por el puerto de comunicación UART-A en una PC. | [5 empty] | Error de lectura equivalente no mayor a 1 bit.
TEST_ENT-AN_06 | Se aplica una señal de continua de 250 [mV] en la entrada AN-02 y se verifica el valor informado por el puerto de comunicación UART-A en una PC. | [5 empty] | Error de lectura equivalente no mayor a 1 bit.
TEST_ENT-AN_07 | Se aplica una señal de continua de 2.50 [V] en la entrada AN-02 y se verifica el valor informado por el puerto de comunicación UART-A en una PC. | [5 empty] | Error de lectura equivalente no mayor a 1 bit.
TEST_ENT-AN_08 | Se aplica una señal de continua de 4.99 [V] en la entrada AN-02 y se verifica el valor informado por el puerto de comunicación UART-A en una PC. | [5 empty] | Error de lectura equivalente no mayor a 1 bit.
T. 6.1.2 - Testeo de entradas analógicas: Ensayo
ITEM | Vin AN-01 [V] | Vin AN-02 [V] | Máximo error AN-01 [V] | Máximo error AN-02 [V] | Lectura AN-01 |  | Lectura AN-02
TEST_ENT-AN_01 | 0.0025 | 0 | ± 0.00125 | 0 | 0x001 ± 1 LSB |  | 0x000 ± 1 LSB
TEST_ENT-AN_02 | 0.25 | 0 | ± 0.00125 | 0 | 0x0CC ± 1 LSB |  | 0x000 ± 1 LSB
TEST_ENT-AN_03 | 2.5 | 0 | ± 0.00125 | 0 | 0x800 ± 1 LSB |  | 0x000 ± 1 LSB
TEST_ENT-AN_04 | 4.99 | 0 | ± 0.00125 | 0 | 0xFF8 ± 1 LSB |  | 0x000 ± 1 LSB
TEST_ENT-AN_05 | 0 | 0.0025 | 0 | ± 0.00125 | 0x000 ± 1 LSB |  | 0x001 ± 1 LSB
TEST_ENT-AN_06 | 0 | 0.25 | 0 | ± 0.00125 | 0x000 ± 1 LSB |  | 0x0CC ± 1 LSB
TEST_ENT-AN_07 | 0 | 2.5 | 0 | ± 0.00125 | 0x000 ± 1 LSB |  | 0x800 ± 1 LSB
TEST_ENT-AN_08 | 0 | 4.99 | 0 | ± 0.00125 | 0x000 ± 1 LSB |  | 0xFF8 ± 1 LSB
T. 6.2 - Testeo de Entradas Digitales : Descripción
Descripción | Se aplican pulsos cuadrados de 5[V] de amplitud a las entradas analógicas y se verifica la lectura de estado obtenida por el sistema mediante comunicación serie desde una PC empleando el puerto UART-A.
Parametros ensayado: | Lectura de estado de las entradas digitales.
Instrumentos necesarios | Generador de señales cuadradas, Osciloscopio
Condiciones de ensayo | Tensión de alimentación 5V.
T. 6.2.1 - Testeo de Entradas Digitales: Metodología de ensayo
ITEM | ENSAYO
TEST_ENT-SAL-DIG_01 | Se aplica una señal cuadrada de 5 [V] de amplitud y 10 [Hz] de frecuencia en la entrada DIN-01 y se verifica la lectura mediante comunicación serie a través del puerto UART-A.
TEST_ENT-SAL-DIG_02 | Se aplica una señal cuadrada de 5 [V] de amplitud y 10 [Hz] de frecuencia en la entrada DIN-02 y se verifica la lectura mediante comunicación serie a través del puerto UART-A.
TEST_ENT-SAL-DIG_03 | Se aplica una señal cuadrada de 5 [V] de amplitud y 10 [Hz] de frecuencia en la entrada DIN-03 y se verifica la lectura mediante comunicación serie a través del puerto UART-A.
T. 6.2.2 - Testeo de Entradas Digitales: Ensayo
ITEM | DIN-01 [V] | DIN-01 [V] | DIN-01 [V] | MENSAJE DE SALIDA
TEST_ENT-SAL-DIG_01 | 5 ± 0.1 | 0 | 0 | 0h XX XX XX 01 XX XX XX XX XX XX XX XX
TEST_ENT-SAL-DIG_02 | 0 | 5 ± 0.1 | 0 | 0h XX XX XX 02 XX XX XX XX XX XX XX XX
TEST_ENT-SAL-DIG_03 | 0 | 0 | 5 ± 0.1 | 0h XX XX XX 03 XX XX XX XX XX XX XX XX
T. 6.3 - Testeo de Módulo BMP280 : Descripción
Descripción | Se verifica la capacidad de programación del sensor BMP280 mediante comandos a través del mediante comunicación serie desde una PC empleando el puerto UART-A.
Parametros ensayados: | Lectura del sensor BMP280. Manejo del sensor.
Instrumentos necesarios | Ninguno
T. 6.3.1 - Metodología de ensayo Módulo BMP280
COMANDO | ENSAYO
TEST_BMP280_01 | Se activa el modo de lectura forzada, se verifican que los valores informados a la PC de presión y temperatura sean correctos y que el sistema se informe un único valor en una ventana de 30 (treinta) segundos.
TEST_BMP280_02 | Se activa el modo de lectura normal, se verifican que los valores informados a la PC de presión y temperatura sean correctos y que el sistema se mantenga enviando estos datos de manera ininterrumpida durante 30 (treinta) segundos.
TEST_BMP280_03 | En modo de lectura normal se desactiva la lectura de presión y se verifica que el sistema siga comunicando la temperatura ambiente de manera periódica durante treinta (30) segundos.
TEST_BMP280_04 | En modo de lectura normal se desactiva la lectura de temperatura (con la lectura de presión activa) y se verifica que el sistema siga comunicando la presión local de manera periódica durante treinta (30) segundos.
TEST_BMP280_05 | Se activa el modo sleep y se verifica que el sistema deja de informar enviar datos de presión y temperatura a la PC.
TEST_BMP280_06 | Se activa el modo de lectura normal, se verifican que los valores informados a la PC de presión y temperatura sean correctos y que el sistema se mantenga enviando estos datos de manera ininterrumpida durante 30 (treinta) segundos. Para verificar que el sensor puede retomar su operación.
T. 6.4 - Testeo de salidas PWM : Descripción
Descripción | Se programan diferentes valores de ciclo de trabajo desde consola mediante el puerto de comunicación UART-A y se verifica mediante medición.
Parametros ensayado: | Comandos de entrada para la programación de las salidas PWM, precisión de las salidas PWM.
Instrumentos necesarios | Osciloscopio
Condiciones | Tensión de alimentación 5V, Cargas resistivas puras 1 kOhm
T. 6.4.1 - Testeo de salidas PWM: Metodología
Ensayo | Descripción | [5 empty] | Criterio de aceptación
TEST_SAL-PWM_01 | Se programan los ciclos de trabajo de la salida PWM-01 en 0.5% y la salida PWM-02 en 0.0% mediante comando. Se verifica el ciclo de trabajo mediante osciloscopio. | [5 empty] | - PWM-01. Ciclo de trabajo 0.5% ± 0.25% - PWM-02. Ciclo de trabajo 0.0% ± 0.00% - PWM-02. Crosstalk : < 100 mV
TEST_SAL-PWM_02 | Se programan los ciclos de trabajo de la salida PWM-01 en 0.0% y la salida PWM-02 en 0.5% mediante comando y se mide el ciclo de trabajo mediante osciloscopio. | [5 empty] | - PWM-01. Ciclo de trabajo 0.0% ± 0.00% - PWM-02. Ciclo de trabajo 0.5% ± 0.25% - PWM-01. Crosstalk : < 100 mV
TEST_SAL-PWM_03 | Se programan los ciclos de trabajo de la salida PWM-01 en 50.0% y la salida PWM-02 en 0.0% mediante comando. Se verifica el ciclo de trabajo mediante osciloscopio. | [5 empty] | - PWM-01. Ciclo de trabajo 50.0% ± 0.25% - PWM-02. Ciclo de trabajo 0.0% ± 0.00% - PWM-02. Crosstalk : < 100 mV
TEST_SAL-PWM_04 | Se programan los ciclos de trabajo de la salida PWM-01 en 0.0% y la salida PWM-02 en 50.0% mediante comando y se mide el ciclo de trabajo mediante osciloscopio. | [5 empty] | - PWM-01. Ciclo de trabajo 0.0% ± 0.00% - PWM-02. Ciclo de trabajo 50.0% ± 0.25% - PWM-01. Crosstalk : < 100 mV
TEST_SAL-PWM_05 | Se programan los ciclos de trabajo de la salida PWM-01 en 75.0% y la salida PWM-02 en 100.0% mediante comando. Se verifica el ciclo de trabajo mediante osciloscopio. | [5 empty] | - PWM-01. Ciclo de trabajo 75.0% ± 0.25% - PWM-02. Ciclo de trabajo 100.0% ± 0.00% - PWM-02. Crosstalk : < 100 mV
TEST_SAL-PWM_06 | Se programan los ciclos de trabajo de la salida PWM-01 en 100.0% y la salida PWM-02 en 75.0% mediante comando y se mide el ciclo de trabajo mediante osciloscopio. | [5 empty] | - PWM-01. Ciclo de trabajo 100.0% ± 0.00% - PWM-02. Ciclo de trabajo 75.0% ± 0.25% - PWM-01. Crosstalk : < 100 mV
T. 6.4.2 - Testeo de salidas PWM: Ensayo
ITEM | Ciclo Trabajo PWM-01 [%] | Ciclo Trabajo PWM-02 [%] | Período PWM-01 [us] | Período PWM-02 [us] | Ton PWM-01 [us] | Ton PWM-02 [us] | Crosstalk Máximo [mV] | Sobrepico máximo [mV]
TEST_SAL-PWM_01 | 0.5 | 0 | 50.0 ± 0.1 | 50.0 ± 0.1 | 0.25 ± 0.1 | 0.00 ± 0.0 | 100 | 100
TEST_SAL-PWM_02 | 0 | 0.5 | 50.0 ± 0.1 | 50.0 ± 0.1 | 0.00 ± 0.0 | 0.25 ± 0.1 | 100 | 100
TEST_SAL-PWM_03 | 50 | 0 | 50.0 ± 0.1 | 50.0 ± 0.1 | 25.0 ± 0.1 | 0.00 ± 0.0 | 100 | 100
TEST_SAL-PWM_04 | 0 | 50 | 50.0 ± 0.1 | 50.0 ± 0.1 | 0.00 ± 0.0 | 25.0 ± 0.1 | 100 | 100
TEST_SAL-PWM_05 | 100 | 75 | 50.0 ± 0.1 | 50.0 ± 0.1 | 50.0 ± 0.1 | 37.5 ± 0.1 | 100 | 100
TEST_SAL-PWM_06 | 75 | 100 | 50.0 ± 0.1 | 50.0 ± 0.1 | 37.5 ± 0.1 | 50.0 ± 0.1 | 100 | 100
T. 6.5 - Testeo de Salidas Digitales : Descripción
Descripción | Se programan las diferentes salidas digitales desde consola mediante el puerto de comunicación UART-A y se verifica el cambio de estado mediante medición.
Parametros ensayados: | Comandos de entrada para la programación de las salidas digitales, Escritura de los puertos de salida, Tiempos de conmutación.
Instrumentos necesarios | Osciloscopio
Condiciones | Tensión de alimentación 5V, Cargas resistivas puras 1 kOhm.
T. 6.5.1 - Testeo de salidas Digitales: Metodología
Ensayo | Descripción | [5 empty] | Criterio de aceptación
TEST_SAL-DIG_01 | Se alterna el estado de la salida digital DOUT-01 entre estado alto y bajo desde consola mediante el puerto UART-A con una frecuencia de 10 Hz, 10 veces | [5 empty] | - DOUT-01 : 10 (diez) ciclos de cambio de estado - DOUT-01 : Período de 10 Hz
TEST_SAL-DIG_02 | Se alterna el estado de la salida digital DOUT-02 entre estado alto y bajo desde consola mediante el puerto UART-A con una frecuencia de 10 Hz, 10 veces | [5 empty] | - DOUT-02 : 10 (diez) ciclos de cambio de estado - DOUT-02 : Período de 10 Hz
TEST_SAL-DIG_03 | Se alterna el estado de la salida digital DOUT-03 entre estado alto y bajo desde consola mediante el puerto UART-A con una frecuencia de 10 Hz, 10 veces | [5 empty] | - DOUT-03 : 10 (diez) ciclos de cambio de estado - DOUT-03 : Período de 10 Hz
TEST_SAL-DIG_04 | Se alterna el estado de las tres salidas digital entre estado alto y bajo desde consola mediante el puerto UART-A con una frecuencia de 10 Hz, 10 veces en simultáneo | [5 empty] | - DOUT-0x : 10 (diez) ciclos de cambio de estado - DOUT-0x : Período de 10 Hz
TEST_SAL-DIG_05 | Se configuran las tres salidas digitales en estado alto desde consola mediante el puerto UART-A y se las resetea a los 100 [ms] | [5 empty] | Todas las salidas digitales en 0 (cero) lógico al terminar la secuencia
T. 6.5.2 - Testeo de Salidas Digitales : Ensayo
ITEM | Salida Digital |  | V_high_nom [V] | V_low_nom [V] | tiempo de subida máximo [ns] | tiempo de bajada máximo [ns] | Período [ms] | Crosstalk Máximo [mV] | Sobrepico máximo [mV]
TEST_SAL-DIG_01 | DOUT-01 |  | 5 ± 0.1 | 0.0 ± 0.1 | 10 ± 0.05 | 10 ± 0.05 | 100.0 ± 0.1 | 100 | 100
TEST_SAL-DIG_02 | DOUT-02 |  | 5 ± 0.1 | 0.0 ± 0.1 | 10 ± 0.05 | 10 ± 0.05 | 100.0 ± 0.1 | 100 | 100
TEST_SAL-DIG_03 | DOUT-03 |  | 5 ± 0.1 | 0.0 ± 0.1 | 10 ± 0.05 | 10 ± 0.05 | 100.0 ± 0.1 | 100 | 100
TEST_SAL-DIG_04 | DOUT-01/02/03 |  | 5 ± 0.1 | 0.0 ± 0.1 | 10 ± 0.05 | 10 ± 0.05 | 100.0 ± 0.1 | 100 | 100
TEST_SAL-DIG_05 | DOUT-01, 02, 03 |  | 5 ± 0.1 | 0.0 ± 0.1 | 10 ± 0.05 | 10 ± 0.05 | 100.0 ± 0.1 | 100 | 100
T. 6.6 - Testeo de puerto serie UART-A : Descripción
Descripción | Se programan las diferentes salidas digitales desde consola mediante el puerto de comunicación UART-A y se verifica el cambio de estado mediante medición.
Parametros ensayados: | Comandos de entrada para la programación de las salidas digitales, Escritura de los puertos de salida, Tiempos de conmutación.
Instrumentos necesarios | Osciloscopio
Condiciones | Tensión de alimentación 5V, Cargas resistivas puras 1 kOhm.
T. 6.6.1 - Testeo de puerto serie UART-A : Metodología
Ensayo | Descripción | [5 empty] | Criterio de aceptación
TEST_SAL-DIG_01 | Se alterna el estado de la salida digital DOUT-01 entre estado alto y bajo desde consola mediante el puerto UART-A con una frecuencia de 10 Hz, 10 veces | [5 empty] | - DOUT-01 : 10 (diez) ciclos de cambio de estado - DOUT-01 : Período de 10 Hz
TEST_SAL-DIG_02 | Se alterna el estado de la salida digital DOUT-02 entre estado alto y bajo desde consola mediante el puerto UART-A con una frecuencia de 10 Hz, 10 veces | [5 empty] | - DOUT-02 : 10 (diez) ciclos de cambio de estado - DOUT-02 : Período de 10 Hz
TEST_SAL-DIG_03 | Se alterna el estado de la salida digital DOUT-03 entre estado alto y bajo desde consola mediante el puerto UART-A con una frecuencia de 10 Hz, 10 veces | [5 empty] | - DOUT-03 : 10 (diez) ciclos de cambio de estado - DOUT-03 : Período de 10 Hz
TEST_SAL-DIG_04 | Se alterna el estado de las tres salidas digital entre estado alto y bajo desde consola mediante el puerto UART-A con una frecuencia de 10 Hz, 10 veces en simultáneo | [5 empty] | - DOUT-0x : 10 (diez) ciclos de cambio de estado - DOUT-0x : Período de 10 Hz
TEST_SAL-DIG_05 | Se configuran las tres salidas digitales en estado alto desde consola mediante el puerto UART-A y se las resetea a los 100 [ms] | [5 empty] | Todas las salidas digitales en 0 (cero) lógico al terminar la secuencia
T. 6.6.2 - Testeo de puerto serie UART-A: Ensayo
ITEM | Salida Digital |  | V_high_nom [V] | V_low_nom [V] | tiempo de subida máximo [ns] | tiempo de bajada máximo [ns] | Período [ms] | Crosstalk Máximo [mV] | Sobrepico máximo [mV]
TEST_SAL-DIG_01 | DOUT-01 |  | 5 ± 0.1 | 0.0 ± 0.1 | 10 ± 0.05 | 10 ± 0.05 | 100.0 ± 0.1 | 100 | 100
TEST_SAL-DIG_02 | DOUT-02 |  | 5 ± 0.1 | 0.0 ± 0.1 | 10 ± 0.05 | 10 ± 0.05 | 100.0 ± 0.1 | 100 | 100
TEST_SAL-DIG_03 | DOUT-03 |  | 5 ± 0.1 | 0.0 ± 0.1 | 10 ± 0.05 | 10 ± 0.05 | 100.0 ± 0.1 | 100 | 100
TEST_SAL-DIG_04 | DOUT-01/02/03 |  | 5 ± 0.1 | 0.0 ± 0.1 | 10 ± 0.05 | 10 ± 0.05 | 100.0 ± 0.1 | 100 | 100
TEST_SAL-DIG_05 | DOUT-01, 02, 03 |  | 5 ± 0.1 | 0.0 ± 0.1 | 10 ± 0.05 | 10 ± 0.05 | 100.0 ± 0.1 | 100 | 100

## 07_MATRIZ DE VALIDACIÓN DE REQU
T. 7.1. - Matriz de validación de requisitos
Requisito | Bloque | Tipo de requisito | Declaración de requisito | Fase de verificación | Etapa de testeo | Metodología de validación
RHW-01 | INTERFAZ | Hardware | El sistema debe ofrecer 3 (tres) entradas analógicas con resolución de 12 bits. | T.A.U. | 2 | T. 6.1. - Testeo de Entradas Analógicas
RHW-02 | INTERFAZ | Hardware | El sistema debe ofrecer 3 (tres) entradas digitales que operen con niveles TTL. | T.A.U. | 3 | T. 6.2. - Testeo de Entradas Digitales
RHW-03 | INTERFAZ | Hardware | El sistema debe disponer de 2 (dos) salidas PWM que operen a 20 kHz con niveles TTL. | T.A.U. | 7 | T. 6.4. - Testeo de Salidas PWM
RHW-04 | INTERFAZ | Hardware | El sistema debe disponer de 3 (tres) salidas digitales que operen con niveles TTL. | T.A.U. | 8 | T. 6.5. - Testeo de Salidas Digitales
RHW-05 | COMUNICACIÓN | Hardware | El sistema debe integrar un sensor de presión BMP280 con el que se comunicará mediante I2C. | T.A.U. | 4 | T. 6.3. - Testeo de Módulo BMP280
RHW-06 | COMUNICACIÓN | Hardware | El sistema debe disponer de una interfaz de comunicación serie que opere con niveles TTL. | T.A.U. | 1 | T. 6.6. - Testeo de Puerto UART-A
RHW-07 | COMUNICACIÓN | Hardware | El sistema debe disponer de una interfaz de comunicación serie que opere con niveles RS-232. | T.A.U. | 5 | T. 7.5. - TEST_COMUNICACIÓN_UART-B
RHW-08 | ALIMENTACIÓN | Hardware | El sistema debe admitir alimentación referida a tierra y flotante. | T.A.U. | 9 | T. 7.1, ..., T. 7.5 T. 7.6. - TEST_FUNCIONAL_BAT
RSW-01 | CONTROL | Software | El sistema debe poder comunicarse con un PC mediante comunicación serie asincrona. | T.A.U. | N.A. | T. 7.4. - Testeo de Puerto UART-A
RSW-02 | CONTROL | Software | El sistema debe poder comunicarse con un PC mediante comunicación serie half-duplex mediante protocolo MODBUS-RTU. | T.A.U. | 5 | T. 7.5. - TEST_COMUNICACIÓN_UART-B
RSW-03 | CONTROL | Software | El sistema debe poder informar ell estado de sus entradas a un master por ambos puertos de comunicación. | T.A.U. | 1 | T. 7.4. - Testeo de Puerto UART-A
RSW-04 | CONTROL | Software | El sistema debe poder ser controlado desde un master por comunicación serie por ambos puertos de comunicación. | T.A.U. | 6 | T. 7.4. - Testeo de Puerto UART-A T. 7.5. - TEST_COMUNICACIÓN_UART-B
RSW-05 | CONTROL | Software | El protocolo de comunicación debe poseer un metódo de comprobación de errores built-in tipo CRC. | T.A.U. | 5 | T. 7.4. - Testeo de metodo CRC
RSW-06 | PERIFERICOS | Software | El sistema debe poder interactuar con un sensor de presión BMP280 (leer y configurar el módulo). | T.A.U. | 4 | T. 7.3. - Testeo de Módulo BMP280

## 08_STM32 ASIGNACIÓN DE PINES
T. 8.1. - Asignación de pines
Pin Modulo | Pin IC | Nombre | Canal Analógico | USART | USB | CONTROL | CAN BUS | SPI | I2C | TIMER & CHANNEL | Función Asignada | Requisito asociado
1 | 1 | VBAT | [8 empty] | No asignado
2 | 2 | PC13 | [8 empty] | No asignado
3 | 3 | PC14 | [8 empty] | No asignado
4 | 4 | PC15 | [8 empty] | No asignado
5 | 10 | PA0 | ADC0 | CTS2 |  | WKUP |  |  |  | T2C1E | Entrada Analógica AN-01
6 | 11 | PA1 | ADC1 | RST2 | [5 empty] | T2C2 | Entrada Analógica AN-02
7 | 12 | PA2 | ADC2 | TX2 | [5 empty] | T2C3 | Entrada Analógica AN-03
8 | 13 | PA3 | ADC3 | RX2 | [5 empty] | T2C4 | Reservado AN-04
9 | 14 | PA4 | ADC4 |  |  |  |  | NSS1 |  |  | Reservado AN-05
10 | 15 | PA5 | ADC5 |  |  |  |  | SCK1 |  |  | No asignado
11 | 16 | PA6 | ADC6 |  |  |  |  | MISO1 |  | T3C1/ T1BKIN | No asignado
12 | 17 | PA7 | ADC7 |  |  |  |  | MOSI1 |  | T3C2 / T1C1N | No asignado
25 | 29 | PA8 |  | CK1 | [5 empty] | T1C1 | No asignado
26 | 30 | PA9 |  | TX1 | [5 empty] | T1C2 | UART-A_Tx
27 | 31 | PA10 |  | RX1 | [5 empty] | T1C3 | UART-A_Rx
28 | 32 | PA11 |  | CTS1 | USB- |  | CAN_RX |  |  | T1C4 | Reservado USB
29 | 33 | PA12 |  | RTS1 | USB+ |  | CAN_TX |  |  | T1ETR | Reservado USB
30 | 38 | PA15 |  |  |  | JTDI |  | NSS1 |  | T2C1E | No asignado
13 | 18 | PB0 | ADC8 | [6 empty] | T3C3 / T1C2N | No asignado
14 | 19 | PB1 | ADC9 | [6 empty] | T3C4 / T1C3N | No asignado
31 | 39 | PB3 |  |  |  | JTDO |  | SCK1 |  | T2C2 | Entrada Digital DIN-01
32 | 40 | PB4 |  |  |  | JTRST |  | MISO1 |  | T3C1 | Entrada Digital DIN-02
33 | 41 | PB5 | [5 empty] | MOSI1 |  | T2C2 | Entrada Digital DIN-03
34 | 42 | PB6 |  | TX1 |  |  |  |  | SCL1 | T4C1 | Salida Digital PWM-01
35 | 43 | PB7 |  | RX1 |  |  |  |  | SDA1 | T4C2 | Salida Digital PWM-02
36 | 45 | PB8 |  |  |  |  | CAN_RX |  | SCL1 | T4C4 | Reservado Salida Digital PWM-03
37 | 46 | PB9 |  |  |  |  | CAN_TX |  | SDA1 | T4C4 | Salida Digital DOUT-01
15 | 21 | PB10 |  | TX3 |  |  |  |  | SCL2 | T2C3N | Salida Digital DOUT-02
16 | 22 | PB11 |  | RX3 |  |  |  |  | SDA2 | T2C4N | Salida Digital DOUT-03
21 | 25 | PB12 |  | CK3 |  |  |  | NSS2 |  | T1BKIN | Slave Select BMP280
22 | 26 | PB13 |  | CTS3 |  |  |  | SCK2 |  | T1C1N | Serial Clock BMP280
23 | 27 | PB14 |  | RTS3 |  |  |  | MISO2 |  | T1C2N | Master Input Slave Output BMP280
24 | 28 | PB15 | [5 empty] | MOSI2 |  | T1C3N | Master Output Slave Input BMP280
17 | 7 | RESET |  |  |  | RST |  |  |  |  | No asignado
18 | - | 3V3 | [8 empty] | Salida +3V3
19 | - | GND | [8 empty] | Referencia 0V
20 | - | GND | [8 empty] | Referencia 0V
38 | - | 5V | [8 empty] | Alimentación +5V
39 | - | GND | [8 empty] | Referencia 0V
40 | - | 3V3 | [8 empty] | No asignado